## Planilha1
Material do Corpo | Massa do Corpo m(kg) | Peso do Corpo G(N) | Tipo de Fluido | Massa Específica r(kg/m³) | Material do Corpo | Massa do Corpo m(kg) | Peso do Corpo G(N) | Tipo de Fluido | Massa Específica r(kg/m³)
Alumínio | 0,340 | 3.332 | Água | 1000 | Nylon | 0.148 | 1.4504 | Água | 1000
Medida | Leitura m'(kg) | Peso aparente G'(N) | Empuxo E(N) | Volume Imerso V(ml) | Medida | Leitura m'(kg) | Peso aparente G'(N) | Empuxo E(N) | Volume Imerso V(ml)
1 | 0.299 | 2.9302 | 0.4018 | 401.8 | 1 | 0.108 | 1.0584 | 0.392 | 392
2 | 0.255 | 2.499 | 0.833 | 833 | 2 | 0.062 | 0.6076 | 0.8428 | 842.8
3 | 0.215 | 2.107 | 1.225 | 1225 | 3 | 0.018 | 0.1764 | 1.274 | 1274
Material do Corpo | Massa do Corpo m(kg) | Peso do Corpo G(N) | Tipo de Fluido | Massa Específica r(kg/m³) | Material do Corpo | Massa do Corpo m(kg) | Peso do Corpo G(N) | Tipo de Fluido | Massa Específica r(kg/m³)
Alumínio | 0,340 | 3.332 | Glicerina | 1260 | Aço | 0.983 | 9.6334 | Óleo | 920
Medida | Leitura m'(kg) | Peso aparente G'(N) | Empuxo E(N) | Volume Imerso V(ml) | Medida | Leitura m'(kg) | Peso aparente G'(N) | Empuxo E(N) | Volume Imerso V(ml)
1 | 0.288 | 2.8224 | 0.5096 | 404.4444 | 1 | 0.945 | 9.261 | 0.3724 | 404.7826
2 | 0.234 | 2.2932 | 1.0388 | 824.4444 | 2 | 0.904 | 8.8592 | 0.7742 | 841.5217
3 | 0.183 | 1.7934 | 1.5386 | 1221.1111 | 3 | 0.866 | 8.4868 | 1.1466 | 1246.3043